## Feuille 1
XDA040 | U | Pré-installation d'un compteur d'arrosage.
Pré-installation d'un compteur d'arrosage de 3/4" DN 20 mm, placé dans une niche, avec deux vannes d'isolement à sphère. Le prix ne comprend pas le compteur.
Code interne |  |  | Désignation | Quantité | Unité | Prix unitaire | Prix total
mt37sve010c |  |  | Vanne à sphère en laiton nickelé à visser de 3/4". | 2 | U | 6353.63 | 12707.3
mt37sgl010b |  |  | Robinet de purge de 20 mm. | 1 | U | 5254.02 | 5254.02
mt37svr010b |  |  | Clapet de non retour en laiton à visser de 3/4". | 1 | U | 5680.26 | 5680.26
mt37aar010a |  |  | Cadre et couvercle en fonte ductile de 30x30 cm, selon la Compagnie Fournisseur. | 1 | U | 15179.3 | 15179.3
mt37www010 |  |  | Produits complémentaires pour installations de plomberie. | 1 | U | 1217.82 | 1217.82
mo008 |  |  | Compagnon professionnel III/CP2 plombier. | 1.102 | h | 1775.06 | 1956.12
mo107 |  |  | Ouvrier professionnel II/OP plombier. | 0.551 | h | 1105.43 | 609.09
|  |  | Frais de chantier des unités d'ouvrage | 4 | % | 42603.8 | 1704.15
Coût d'entretien décennal: 4.873,88F CFA les 10 premières années. | [5 empty] | Montant total HT: | 44308