## Feuille 1
XDA040 | U | Pré-installation d'un compteur d'arrosage.
Pré-installation d'un compteur d'arrosage de 1/2" DN 15 mm, placé dans une niche, avec deux vannes d'isolement à opercule. Le prix ne comprend pas le compteur.
Code interne |  |  | Désignation | Quantité | Unité | Prix unitaire | Prix total
mt37svc010a |  |  | Vanne à opercule en laiton fondu, à visser, de 1/2". | 2 | U | 4311.69 | 8623.38
mt37sgl010a |  |  | Robinet de purge de 15 mm. | 1 | U | 4679.91 | 4679.91
mt37svr010a |  |  | Clapet de non retour en laiton à visser de 1/2". | 1 | U | 3740.45 | 3740.45
mt37aar010a |  |  | Cadre et couvercle en fonte ductile de 30x30 cm, selon la Compagnie Fournisseur. | 1 | U | 15179.3 | 15179.3
mt37www010 |  |  | Produits complémentaires pour installations de plomberie. | 1 | U | 1217.82 | 1217.82
mo008 |  |  | Compagnon professionnel III/CP2 plombier. | 1.001 | h | 1775.06 | 1776.84
mo107 |  |  | Ouvrier professionnel II/OP plombier. | 0.501 | h | 1105.43 | 553.82
|  |  | Frais de chantier des unités d'ouvrage | 4 | % | 35771.5 | 1430.86
Coût d'entretien décennal: 4.092,26F CFA les 10 premières années. | [5 empty] | Montant total HT: | 37202.3