## Feuille 1
XDA050 | U | Bouche d'arrosage.
Bouche d'arrosage type jardin, en laiton, connexion de 1/2" de diamètre, avec prise filetée pour le couplage du tuyau de 3/4" de diamètre.
Code interne |  |  | Désignation | Quantité | Unité | Prix unitaire | Prix total
mt48wwg110a |  |  | Bouche d'arrosage type jardin, en laiton, connexion de 1/2" de diamètre. | 1 | U | 11618.5 | 11618.5
mt48wwg111a |  |  | Prise filetée pour bouche d'arrosage et connexion pour le couplage du tuyau de 3/4" de diamètre. | 1 | U | 19371.7 | 19371.7
mt37tpj023dc |  |  | Collier de prise en charge en PP avec deux vis, pour tube de 40 mm de diamètre extérieur, avec prise pour connexion filetée de 1" de diamètre, PN=16 atm, avec joints élastiques en EPDM, selon NF EN ISO 15874-3. | 1 | U | 2776.02 | 2776.02
mt37tpa030ba |  |  | Tube en polyéthylène PE 40 de couleur noire avec des bandes de couleur bleue, de 25 mm de diamètre extérieur et 3,5 mm d'épaisseur, PN=10 atm, selon NF EN 12201-2. | 1 | m | 1452.68 | 1452.68
mo008 |  |  | Compagnon professionnel III/CP2 plombier. | 0.238 | h | 1775.06 | 422.46
mo107 |  |  | Ouvrier professionnel II/OP plombier. | 0.238 | h | 1105.43 | 263.09
|  |  | Frais de chantier des unités d'ouvrage | 2 | % | 35904.5 | 718.09
Coût d'entretien décennal: 15.015,25F CFA les 10 premières années. | [5 empty] | Montant total HT: | 36622.6