## Feuille 1
XDA060 | U | Asperseur.
Asperseur de surface à rotation par impact, en laiton, avec arc ajustable, rayon de 10 à 37 m réglable par vis, connexion de 3/4" de diamètre.
Code interne |  |  | Désignation | Quantité | Unité | Prix unitaire | Prix total
mt48asp010b |  |  | Asperseur de surface à rotation par impact, en laiton, avec arc ajustable, rayon de 10 à 37 m réglable par vis, connexion de 3/4" de diamètre, intervalle de pressions recommandé de 1,75 à 5 bar. | 1 | U | 16881.3 | 16881.3
mt37tpj023cb |  |  | Collier de prise en charge en PP avec deux vis, pour tube de 32 mm de diamètre extérieur, avec prise pour connexion filetée de 3/4" de diamètre, PN=16 atm, avec joints élastiques en EPDM, selon NF EN ISO 15874-3. | 1 | U | 2278.19 | 2278.19
mt48wwg200b |  |  | Tuyau de longueur réglable avec deux coudes articulés à ses extrémités, de 3/4" de diamètre. | 1 | U | 2218.98 | 2218.98
mo008 |  |  | Compagnon professionnel III/CP2 plombier. | 0.15 | h | 1775.06 | 266.26
mo107 |  |  | Ouvrier professionnel II/OP plombier. | 0.15 | h | 1105.43 | 165.81
|  |  | Frais de chantier des unités d'ouvrage | 2 | % | 21810.5 | 436.21
Coût d'entretien décennal: 10.455,97F CFA les 10 premières années. | [5 empty] | Montant total HT: | 22246.7