## Feuille 1
XDA120 | U | Système de contrôle centralisé.
Système de contrôle centralisé, pour réseau de programmateurs d'arrosage, constitué de software pour PC, pour contrôle centralisé allant jusqu'à 100 zones d'arrosage et 100 programmateurs par zone, unité centrale de connexion fixe, pour communication par câble entre le PC et l'unité principale, capteur de débit, unité principale avec communication par câble avec l'unité centrale, unités secondaires avec communication par câble avec les autres unités et avec les programmateurs, câble de communication, sous tube protecteur en polyéthylène à double paroi et câble de communication, sous tube protecteur en PVC rigide, blindé.
Code interne |  | Désignation | Quantité | Unité | Prix unitaire | Prix total
mt48hun700a |  | Software pour PC, pour contrôle centralisé allant jusqu'à 100 zones d'arrosage et 100 programmateurs par zone, avec les fonctionnalités suivantes: modification des programmations en temps réel en fonction des variations climatiques quotidiennes, de l'époque ou des prévisions météorologiques, arrêt automatique de tous les systèmes lorsqu'il pleut ou arrêt manuel, augmentation de l'arrosage pendant les jours de températures élevées, calcul de la consommation d'eau, avis d'erreur de fonctionnement de l'arrosage (par rupture de tuyauterie ou vandalisme), reprogrammation des programmateurs locaux, communication avec les capteurs et obtention des rapports. | 1 | U | 2382700 | 2382700
mt48hun710a |  | Unité centrale de connexion fixe, pour communication par câble entre le PC et l'unité principale, alimentation à 24 Vca. | 1 | U | 270318 | 270318
mt48hun720a |  | Unité principale avec communication par câble avec l'unité centrale, pour un maximum de 100 programmateurs par unité, alimentation à 230 V. | 1 | U | 568505 | 568505
mt48hun730a |  | Unité secondaire avec communication par câble avec le programmateur, alimentation à 230 V. | 11 | U | 236877 | 2605650
mt48hun770a |  | Capteur de débit, interrupteur d'intensité nominale 2 A et 24 V de courant alternatif. | 1 | U | 117045 | 117045
mt01ara010a |  | Sable avec granulométrie de 0 à 5 mm de diamètre, propre. | 83 | m³ | 9602.5 | 797008
mt35aia080aa |  | Tube courbable, fourni en rouleau, de polyéthylène à double paroi (intérieure lisse et extérieure annelée), de couleur orange, de 40 mm de diamètre nominal, pour canalisation enterrée, résistance à la compression 250 N, avec degré de protection IP549 selon NF EN 60529. Selon NF EN 61386-1, NF EN 61386-22 et NF EN 50086-2-4. | 1000 | m | 1566.57 | 1566570
mt35aia090ca |  | Tube rigide en PVC, vissable, courbable à chaud, de couleur noire, de 16 mm de diamètre nominal, pour climatisation fixe en surface. Résistance à la compression 1250 N, résistance à l'impact 2 joules, température de travail -5°C jusqu'à 60°C, avec degré de protection IP547 selon NF EN 60529, propriétés électriques: isolant, non propagateur de la flamme. Selon NF EN 61386-1, NF EN 61386-22 et NF EN 60423. Comprend les colliers, les éléments de fixation et les accessoires (courbes, manchons, tés, coudes et courbes flexibles). | 10 | m | 1069.64 | 10696.4
mt48hun715a |  | Câble de communication, de 2 paires, avec câble de mise à la terre. | 1010 | m | 1761.25 | 1778860
mo020 |  | Compagnon professionnel III/CP2 construction. | 103.892 | h | 1770.99 | 183992
mo113 |  | Ouvrier d'exécution I/OE1 construction. | 103.892 | h | 1092.56 | 113508
mo003 |  | Compagnon professionnel III/CP2 électricien. | 7.886 | h | 1819.81 | 14351
mo102 |  | Ouvrier professionnel II/OP électricien. | 5.52 | h | 1133.3 | 6255.82
mo040 |  | Compagnon professionnel III/CP2 jardinier. | 1.252 | h | 1770.99 | 2217.28
mo086 |  | Ouvrier professionnel II/OP jardinier. | 0.876 | h | 1135.46 | 994.66
|  | Frais de chantier des unités d'ouvrage | 2 | % | 10418700 | 208373
Coût d'entretien décennal: 7.438.932,68F CFA les 10 premières années. |  |  |  |  | Montant total HT: | 10627000