## Feuille 1
XDP060 | m |  | Tube en PVC.
Tube en polychlorure de vinyle orienté (PVC-O), de 90 mm de diamètre extérieur, PN=12,5 atm. Le prix comprend les équipements, la machinerie et les matériels nécessaires pour le déplacement et la disposition des éléments sur chantier.
Code interne |  | Désignation |  | Quantité | Unité | Prix unitaire | Prix total
mt37tvq030aa |  | Tube en polychlorure de vinyle orienté (PVC-O), de 90 mm de diamètre extérieur, PN=12,5 atm et 1,6 mm d'épaisseur, pour adduction et distribution, couleur bleue RAL 5015, pour assemblage par coupe avec joint élastique en EPDM, selon ISO 16422, y compris les joints en caoutchouc. |  | 1 | m | 5053.45 | 5053.45
mt11ade100a |  | Lubrifiant pour union via un joint élastique de tubes et d'accessoires. |  | 0.002 | kg | 18342.6 | 36.69
mq04cag010a |  | Camion grue jusqu'à 6 t de charge maximale. |  | 0.022 | h | 27340 | 601.48
mo008 |  | Compagnon professionnel III/CP2 plombier. |  | 0.069 | h | 1819.81 | 125.57
mo107 |  | Ouvrier professionnel II/OP plombier. |  | 0.069 | h | 1133.3 | 78.2
|  | Frais de chantier des unités d'ouvrage |  | 2 | % | 5895.39 | 117.91
Coût d'entretien décennal: 210,47F CFA les 10 premières années. | [5 empty] | Montant total HT: | 6013.3