## Feuille 1
XEA020 | U | Support de lignes, en bois.
Poteau en bois de pin de première qualité, de 8 m de hauteur, encastré directement dans sol cohésif.
Code interne |  | Désignation | Quantité | Unité | Prix unitaire | Prix total
mt35pya010c |  | Poteau en bois de pin de première qualité, de 8 m de hauteur, 24 cm de diamètre à la base et 11 cm de diamètre en pointe, finition créosotée, selon NF EN 14229. | 1 | U | 103062 | 103062
mq01exn010i |  | Mini pelleteuse sur pneus, de 37,5 kW. | 0.385 | h | 25164 | 9688.13
mq04cag010a |  | Camion grue jusqu'à 6 t de charge maximale. | 0.77 | h | 27228.8 | 20966.2
mo020 |  | Compagnon professionnel III/CP2 construction. | 2.378 | h | 1727.44 | 4107.85
mo077 |  | Ouvrier professionnel II/OP construction. | 2.378 | h | 1107.54 | 2633.73
|  | Frais de chantier des unités d'ouvrage | 2 | % | 140458 | 2809.17
Coût d'entretien décennal: 143.267,43F CFA les 10 premières années. |  |  |  |  | Montant total HT: | 143267