## Feuille 1
XEA020 | U | Support de lignes, en bois.
Poteau en bois de pin de première qualité, de 12 m de hauteur, encastré directement dans sol cohésif.
Code interne |  | Désignation | Quantité | Unité | Prix unitaire | Prix total
mt35pya010g |  | Poteau en bois de pin de première qualité, de 12 m de hauteur, 26 cm de diamètre à la base et 14 cm de diamètre en pointe, finition créosotée, selon NF EN 14229. | 1 | U | 238345 | 238345
mq01exn010i |  | Mini pelleteuse sur pneus, de 37,5 kW. | 0.44 | h | 25164 | 11072.2
mq04cag010a |  | Camion grue jusqu'à 6 t de charge maximale. | 1.43 | h | 27228.8 | 38937.3
mo020 |  | Compagnon professionnel III/CP2 construction. | 3.129 | h | 1727.44 | 5405.16
mo077 |  | Ouvrier professionnel II/OP construction. | 3.129 | h | 1107.54 | 3465.49
|  | Frais de chantier des unités d'ouvrage | 2 | % | 297225 | 5944.5
Coût d'entretien décennal: 303.169,26F CFA les 10 premières années. |  |  |  |  | Montant total HT: | 303169