## Feuille 1
XEA040 | U | Support de lignes, tubulaire en tôle d'acier galvanisé.
Support de lignes, tubulaire encastrable en tôle d'acier galvanisé, de 9 m de hauteur et 400 daN d'effort nominal, encastrement avec dé de béton dans sol non cohésif.
Code interne |  |  | Désignation | Quantité | Unité | Prix unitaire | Prix total
mt35pya030ce |  |  | Support de lignes, tubulaire encastrable en tôle d'acier galvanisé, de 9 m de hauteur et 400 daN d'effort nominal. | 1 | U | 309787 | 309787
mt10hmf040qahd |  |  | Béton non armé prêt à l'emploi BCN: CPJ-CEM II/A 32,5 - TP - B 25 - 15/25 - E: 1 - NA - P 18-305. | 1.088 | m³ | 76509.9 | 83242.8
mq01exn010i |  |  | Mini pelleteuse sur pneus, de 37,5 kW. | 0.462 | h | 25164 | 11625.8
mq04cag010a |  |  | Camion grue jusqu'à 6 t de charge maximale. | 0.77 | h | 27228.8 | 20966.2
mo020 |  |  | Compagnon professionnel III/CP2 construction. | 2.253 | h | 1727.44 | 3891.92
mo077 |  |  | Ouvrier professionnel II/OP construction. | 2.253 | h | 1107.54 | 2495.29
|  |  | Frais de chantier des unités d'ouvrage | 2 | % | 432009 | 8640.18
Coût d'entretien décennal: 44.064,93F CFA les 10 premières années. | [5 empty] | Montant total HT: | 440649