## Feuille 1
XEA040 | U | Support de lignes, tubulaire en tôle d'acier galvanisé.
Support de lignes, tubulaire encastrable en tôle d'acier galvanisé, de 11 m de hauteur et 1250 daN d'effort nominal, encastrement avec dé de béton dans sol non cohésif.
Code interne |  |  | Désignation | Quantité | Unité | Prix unitaire | Prix total
mt35pya030os |  |  | Support de lignes, tubulaire encastrable en tôle d'acier galvanisé, de 11 m de hauteur et 1250 daN d'effort nominal. | 1 | U | 1524620 | 1524620
mt10hmf040qahd |  |  | Béton non armé prêt à l'emploi BCN: CPJ-CEM II/A 32,5 - TP - B 25 - 15/25 - E: 1 - NA - P 18-305. | 3.168 | m³ | 76509.9 | 242383
mq01exn010i |  |  | Mini pelleteuse sur pneus, de 37,5 kW. | 0.495 | h | 25164 | 12456.2
mq04cag010a |  |  | Camion grue jusqu'à 6 t de charge maximale. | 1.1 | h | 27228.8 | 29951.7
mo020 |  |  | Compagnon professionnel III/CP2 construction. | 2.754 | h | 1727.44 | 4757.37
mo077 |  |  | Ouvrier professionnel II/OP construction. | 2.754 | h | 1107.54 | 3050.17
|  |  | Frais de chantier des unités d'ouvrage | 2 | % | 1817220 | 36344.4
Coût d'entretien décennal: 185.356,64F CFA les 10 premières années. | [5 empty] | Montant total HT: | 1853570