## Feuille 1
XEA040 | U | Support de lignes, tubulaire en tôle d'acier galvanisé.
Support de lignes, tubulaire encastrable en tôle d'acier galvanisé, de 13 m de hauteur et 1000 daN d'effort nominal, encastrement avec dé de béton dans sol cohésif.
Code interne |  |  | Désignation | Quantité | Unité | Prix unitaire | Prix total
mt35pya030vq |  |  | Support de lignes, tubulaire encastrable en tôle d'acier galvanisé, de 13 m de hauteur et 1000 daN d'effort nominal. | 1 | U | 1694340 | 1694340
mt10hmf040qahd |  |  | Béton non armé prêt à l'emploi BCN: CPJ-CEM II/A 32,5 - TP - B 25 - 15/25 - E: 1 - NA - P 18-305. | 2.42 | m³ | 76509.9 | 185154
mq01exn010i |  |  | Mini pelleteuse sur pneus, de 37,5 kW. | 0.484 | h | 25164 | 12179.4
mq04cag010a |  |  | Camion grue jusqu'à 6 t de charge maximale. | 1.43 | h | 27228.8 | 38937.3
mo020 |  |  | Compagnon professionnel III/CP2 construction. | 3.004 | h | 1727.44 | 5189.23
mo077 |  |  | Ouvrier professionnel II/OP construction. | 3.004 | h | 1107.54 | 3327.05
|  |  | Frais de chantier des unités d'ouvrage | 2 | % | 1939120 | 38782.4
Coût d'entretien décennal: 197.790,43F CFA les 10 premières années. | [5 empty] | Montant total HT: | 1977900