## Feuille 1
XEP020 | U | Cellule modulaire.
Cellule de protection avec fusible, de 24 kV de tension assignée, 400 A d'intensité nominale, 470x735x1740 mm, avec isolation intégrale de SF6, constituée de corps métallique, jeu de barres de cuivre, inter-sectionneur tripolaire rotatif à 3 positions connecté/sectionné/mis à la terre et fusibles combinés. Comprend les accessoires nécessaires à une installation correcte.
Code interne |  | Désignation | Quantité | Unité | Prix unitaire | Prix total
mt35amt020a |  | Cellule de protection avec fusible, de 24 kV de tension assignée, 400 A d'intensité nominale, 470x735x1740 mm, avec isolation intégrale de SF6, constituée de corps métallique, jeu de barres de cuivre, inter-sectionneur tripolaire rotatif à 3 positions connecté/sectionné/mis à la terre et fusibles combinés. | 1 | U | 3039010 | 3039010
mo003 |  | Compagnon professionnel III/CP2 électricien. | 2.503 | h | 1819.81 | 4554.98
mo102 |  | Ouvrier professionnel II/OP électricien. | 2.503 | h | 1133.3 | 2836.65
|  | Frais de chantier des unités d'ouvrage | 2 | % | 3046401.63 | 60928.03
Coût d'entretien décennal: 155.366,66F CFA les 10 premières années. |  |  |  |  | Montant total HT: | 3107329.66