## Feuille 1
XET040 | m | Conducteur isolé de terre d'éclairage public.
Conducteur isolé de terre d'éclairage public constitué de câble unipolaire H07Z1-K (AS), réaction au feu classe B2ca-s1a,d1,a1, avec conducteur multifilaire de cuivre classe 5 (-K) de 16 mm² de section, avec isolation de composé thermoplastique à base de polyoléfine sans halogènes à faible émission de fumées et de gaz corrosifs (Z1).
Code interne |  | Désignation | Quantité | Unité | Prix unitaire | Prix total
mt35cun020f |  | Câble unipolaire H07Z1-K (AS), sa tension assignée étant de 450/750 V, réaction au feu classe B2ca-s1a,d1,a1 selon FR EN 50575, avec conducteur multifilaire de cuivre classe 5 (-K) de 16 mm² de section, avec isolation de composé thermoplastique à base de polyoléfine sans halogènes à faible émission de fumées et de gaz corrosifs (Z1). | 1 | m | 3696.96 | 3696.96
mt35www020 |  | Produits complémentaires pour installations de prise de terre. | 0.1 | U | 1000.35 | 100.04
mo003 |  | Compagnon professionnel III/CP2 électricien. | 0.019 | h | 1775.06 | 33.73
mo102 |  | Ouvrier professionnel II/OP électricien. | 0.019 | h | 1105.43 | 21
|  | Frais de chantier des unités d'ouvrage | 2 | % | 3851.73 | 77.03
Coût d'entretien décennal: 78,58F CFA les 10 premières années. |  |  |  |  | Montant total HT: | 3928.76