## Feuille 1
XTC010 | m |  | Canalisation souterraine de télécommunications, de tube rigide.
Canalisation souterraine de télécommunications constituée de 2 tubes rigides en PVC-U, de 63 mm de diamètre et support séparateur.
Code interne |  | Désignation |  | Quantité | Unité | Prix unitaire | Prix total
mt35tpe010d |  | Tube rigide en PVC-U, de 63 mm de diamètre et 1,2 mm d'épaisseur, fourni en barres de 6 m de longueur. |  | 2.1 | m | 1739.74 | 3653.45
mt40iva040a |  | Support séparateur en polypropylène pour 4 tubes rigides en PVC de 63 mm de diamètre. |  | 1.43 | U | 339.25 | 485.13
mt40iva030 |  | Fil guide de polypropylène de 3 mm de diamètre. |  | 2.3 | m | 147.87 | 340.1
mo020 |  | Compagnon professionnel III/CP2 construction. |  | 0.17 | h | 1727.44 | 293.66
mo113 |  | Ouvrier d'exécution I/OE1 construction. |  | 0.17 | h | 1065.7 | 181.17
|  | Frais de chantier des unités d'ouvrage |  | 2 | % | 4953.51 | 99.07
Coût d'entretien décennal: 252,63F CFA les 10 premières années. | [5 empty] | Montant total HT: | 5052.58