## Feuille 1
XTC010 | m |  | Canalisation souterraine de télécommunications, de tube rigide.
Canalisation souterraine de télécommunications constituée de 2 tubes rigides en PVC-U, de 110 mm de diamètre et support séparateur.
Code interne |  | Désignation |  | Quantité | Unité | Prix unitaire | Prix total
mt35tpe010g |  | Tube rigide en PVC-U, de 110 mm de diamètre et 1,3 mm d'épaisseur, fourni en barres de 6 m de longueur. |  | 2.1 | m | 3053.25 | 6411.83
mt40iva040b |  | Support séparateur en polypropylène pour 4 tubes rigides en PVC de 110 mm de diamètre. |  | 1.43 | U | 513.22 | 733.9
mt40iva030 |  | Fil guide de polypropylène de 3 mm de diamètre. |  | 2.3 | m | 147.87 | 340.1
mo020 |  | Compagnon professionnel III/CP2 construction. |  | 0.213 | h | 1727.44 | 367.94
mo113 |  | Ouvrier d'exécution I/OE1 construction. |  | 0.213 | h | 1065.7 | 226.99
|  | Frais de chantier des unités d'ouvrage |  | 2 | % | 8080.76 | 161.62
Coût d'entretien décennal: 412,12F CFA les 10 premières années. | [5 empty] | Montant total HT: | 8242.38