## Feuille 1
XTC010 | m | Canalisation souterraine de télécommunications, de tube rigide.
Canalisation souterraine de télécommunications constituée de 4 tubes rigides en PVC-U, de 125 mm de diamètre et support séparateur, enrobés dans un prisme en béton massif BCN: CPJ-CEM II/A 32,5 - TP - B 20 - 15/25 - E: 1 - NA - P 18-305.
Code interne |  |  | Désignation | Quantité | Unité | Prix unitaire | Prix total
mt35tpe010h |  |  | Tube rigide en PVC-U, de 125 mm de diamètre et 1,5 mm d'épaisseur, fourni en barres de 6 m de longueur. | 4.2 | m | 3818.74 | 16038.7
mt40iva040c |  |  | Support séparateur en polypropylène pour 4 tubes rigides en PVC de 125 mm de diamètre. | 1.43 | U | 608.91 | 870.74
mt40iva030 |  |  | Fil guide de polypropylène de 3 mm de diamètre. | 4.6 | m | 147.87 | 680.2
mt10hmf040qaed |  |  | Béton non armé prêt à l'emploi BCN: CPJ-CEM II/A 32,5 - TP - B 20 - 15/25 - E: 1 - NA - P 18-305. | 0.103 | m³ | 71295.6 | 7343.45
mo020 |  |  | Compagnon professionnel III/CP2 construction. | 1.127 | h | 1727.44 | 1946.82
mo113 |  |  | Ouvrier d'exécution I/OE1 construction. | 1.127 | h | 1065.7 | 1201.04
|  |  | Frais de chantier des unités d'ouvrage | 2 | % | 28081 | 561.62
Coût d'entretien décennal: 1.432,13F CFA les 10 premières années. | [5 empty] | Montant total HT: | 28642.6