## Feuille 1
XTC010 | m | Canalisation souterraine de télécommunications, de tube rigide.
Canalisation souterraine de télécommunications constituée de 8 tubes rigides en PVC-U, de 110 mm de diamètre et support séparateur, enrobés dans un prisme en béton massif BCN: CPJ-CEM II/A 32,5 - TP - B 20 - 15/25 - E: 1 - NA - P 18-305.
Code interne |  |  | Désignation | Quantité | Unité | Prix unitaire | Prix total
mt35tpe010g |  |  | Tube rigide en PVC-U, de 110 mm de diamètre et 1,3 mm d'épaisseur, fourni en barres de 6 m de longueur. | 8.4 | m | 3053.25 | 25647.3
mt40iva040f |  |  | Support séparateur en polypropylène pour 8 tubes rigides en PVC de 110 mm de diamètre. | 1.43 | U | 1209.12 | 1729.04
mt40iva030 |  |  | Fil guide de polypropylène de 3 mm de diamètre. | 9.2 | m | 147.87 | 1360.4
mt10hmf040qaed |  |  | Béton non armé prêt à l'emploi BCN: CPJ-CEM II/A 32,5 - TP - B 20 - 15/25 - E: 1 - NA - P 18-305. | 0.134 | m³ | 71295.6 | 9553.61
mo020 |  |  | Compagnon professionnel III/CP2 construction. | 1.878 | h | 1727.44 | 3244.13
mo113 |  |  | Ouvrier d'exécution I/OE1 construction. | 1.878 | h | 1065.7 | 2001.38
|  |  | Frais de chantier des unités d'ouvrage | 2 | % | 43535.9 | 870.72
Coût d'entretien décennal: 2.220,33F CFA les 10 premières années. | [5 empty] | Montant total HT: | 44406.6