## Feuille 1
XTC010 | m |  | Canalisation souterraine de télécommunications, de tube rigide.
Canalisation souterraine de télécommunications constituée de 8 tubes rigides en PVC-U, de 110 mm de diamètre et support séparateur.
Code interne |  | Désignation |  | Quantité | Unité | Prix unitaire | Prix total
mt35tpe010g |  | Tube rigide en PVC-U, de 110 mm de diamètre et 1,3 mm d'épaisseur, fourni en barres de 6 m de longueur. |  | 8.4 | m | 3053.25 | 25647.3
mt40iva040f |  | Support séparateur en polypropylène pour 8 tubes rigides en PVC de 110 mm de diamètre. |  | 1.43 | U | 1209.12 | 1729.04
mt40iva030 |  | Fil guide de polypropylène de 3 mm de diamètre. |  | 9.2 | m | 147.87 | 1360.4
mo020 |  | Compagnon professionnel III/CP2 construction. |  | 0.751 | h | 1727.44 | 1297.31
mo113 |  | Ouvrier d'exécution I/OE1 construction. |  | 0.751 | h | 1065.7 | 800.34
|  | Frais de chantier des unités d'ouvrage |  | 2 | % | 30834.4 | 616.69
Coût d'entretien décennal: 1.572,55F CFA les 10 premières années. | [5 empty] | Montant total HT: | 31451.1