## Feuille 1
XTC010 | m | Canalisation souterraine de télécommunications, de tube rigide.
Canalisation souterraine de télécommunications constituée de 8 tubes rigides en PVC-U, de 125 mm de diamètre et support séparateur, enrobés dans un prisme en béton massif BCN: CPJ-CEM II/A 32,5 - TP - B 20 - 15/25 - E: 1 - NA - P 18-305.
Code interne |  |  | Désignation | Quantité | Unité | Prix unitaire | Prix total
mt35tpe010h |  |  | Tube rigide en PVC-U, de 125 mm de diamètre et 1,5 mm d'épaisseur, fourni en barres de 6 m de longueur. | 8.4 | m | 3818.74 | 32077.4
mt40iva040c |  |  | Support séparateur en polypropylène pour 4 tubes rigides en PVC de 125 mm de diamètre. | 2.86 | U | 608.91 | 1741.48
mt40iva030 |  |  | Fil guide de polypropylène de 3 mm de diamètre. | 9.2 | m | 147.87 | 1360.4
mt10hmf040qaed |  |  | Béton non armé prêt à l'emploi BCN: CPJ-CEM II/A 32,5 - TP - B 20 - 15/25 - E: 1 - NA - P 18-305. | 0.153 | m³ | 71295.6 | 10908.2
mo020 |  |  | Compagnon professionnel III/CP2 construction. | 2.253 | h | 1727.44 | 3891.92
mo113 |  |  | Ouvrier d'exécution I/OE1 construction. | 2.253 | h | 1065.7 | 2401.02
|  |  | Frais de chantier des unités d'ouvrage | 2 | % | 52380.5 | 1047.61
Coût d'entretien décennal: 2.671,40F CFA les 10 premières années. | [5 empty] | Montant total HT: | 53428.1