## Feuille 1
XTC020 | m |  | Canalisation souterraine de télécommunications, avec gaine triple.
Canalisation souterraine de télécommunications avec tube triple en polyéthylène haute densité (PEHD/HDPE), de 3x40 mm de diamètre.
Code interne |  | Désignation |  | Quantité | Unité | Prix unitaire | Prix total
mt35tpe020a |  | Tube triple en polyéthylène haute densité (PEHD/HDPE), de 3x40 mm de diamètre et 3 mm d'épaisseur, constitué de trois tubes identiques, unis entre eux via une membrane et disposés parallèlement à un même plan. Fourniture: en rouleaux de 500 m de longueur. |  | 1.05 | m | 5754.54 | 6042.27
mt40iva030 |  | Fil guide de polypropylène de 3 mm de diamètre. |  | 3.45 | m | 147.87 | 510.15
mo020 |  | Compagnon professionnel III/CP2 construction. |  | 0.15 | h | 1727.44 | 259.12
mo113 |  | Ouvrier d'exécution I/OE1 construction. |  | 0.15 | h | 1065.7 | 159.86
|  | Frais de chantier des unités d'ouvrage |  | 2 | % | 6971.4 | 139.43
Coût d'entretien décennal: 355,54F CFA les 10 premières années. | [5 empty] | Montant total HT: | 7110.83