## Feuille 1
XTR010 | U | Regard préfabriqué en béton, pour le réseau de télécommunications.
Regard en béton armé, de 300x300 mm de dimensions intérieures, avec couvercle, pour le réseau de télécommunications.
Code interne |  |  | Désignation | Quantité | Unité | Prix unitaire | Prix total
mt10hmf040qaed |  |  | Béton non armé prêt à l'emploi BCN: CPJ-CEM II/A 32,5 - TP - B 20 - 15/25 - E: 1 - NA - P 18-305. | 0.018 | m³ | 71635.4 | 1289.44
mt40iar100H |  |  | Regard en béton armé, de 300x300 mm de dimensions intérieures, 420x420x550 mm de dimensions extérieures, avec couvercle en béton classe B-125 selon NF EN 124. | 1 | U | 132171 | 132171
mo041 |  |  | Compagnon professionnel III/CP2 VRD espaces publics. | 0.626 | h | 1770.99 | 1108.64
mo087 |  |  | Ouvrier professionnel II/OP VRD espaces publics. | 0.626 | h | 1135.46 | 710.8
|  |  | Frais de chantier des unités d'ouvrage | 2 | % | 135280 | 2705.6
Coût d'entretien décennal: 6.899,28F CFA les 10 premières années. | [5 empty] | Montant total HT: | 137986