## Feuille 1
FLN090 | m² |  | Faux plafond continu en plaques de plâtre. Système "KNAUF".
Faux plafond continu suspendu, lisse, situé à une hauteur inférieure à 4 m, avec niveau de qualité de la finition Q2. Système D47.es "KNAUF" (12,5+17), constitué de: OSSATURE: structure métallique en acier galvanisé de fourrures primaires 60/27 mm avec une modulation de 500 mm et suspendues du plancher ou de l'élément porteur en béton avec ancrages directs de 125 mm, pour fourrure 47/17, "KNAUF", et tiges tous les 1200 mm; PLAQUES: une couche de plaques de plâtre A / NF EN 520 - 1200 / longueur / 12,5 / à bords longitudinaux amincis, Standard "KNAUF". Comprend la bande acoustique de dilatation autoadhésive "KNAUF", les profilés U 30/30 "KNAUF", les fixations pour l'ancrage des profilés, la visserie pour la fixation des plaques, la pâte à joints Jointfiller 24H "KNAUF", la bande microperforée en papier "KNAUF" et les accessoires de montage.
Code interne |  | Désignation |  | Quantité | Unité | Prix unitaire | Prix total
mt12pfk012a |  | Profilé U 30/30 en tôle d'acier galvanisé, "KNAUF", épaisseur 0,55 mm. |  | 0.4 | m | 1002.86 | 401.14
mt12psg220 |  | Fixation composée d'une cheville et d'une vis 5x27. |  | 1.3 | U | 54.65 | 71.05
mt12pek020tb |  | Ancrage direct de 125 mm, pour fourrure 47/17, "KNAUF". |  | 1.52 | U | 376.75 | 572.66
mt12pek030 |  | Tige d'accroche "KNAUF" de 100 cm. |  | 1.3 | U | 335.36 | 435.97
mt12pfk011b |  | Fourrure 47/17 "KNAUF", en tôle d'acier galvanisé. |  | 1.9 | m | 1104.85 | 2099.22
mt12pek020pb |  | Raccord F-47, pour fourrure 47/17, "KNAUF". |  | 0.4 | U | 175.42 | 70.17
mt12ppk010aa |  | Plaque de plâtre A / NF EN 520 - 1200 / longueur / 12,5 / à bords longitudinaux amincis, Standard "KNAUF"; Euroclasse A2-s1, d0 de réaction au feu, selon NF EN 13501-1. |  | 1.05 | m² | 3697 | 3881.85
mt12ptk010cc |  | Vis autoforeuse TN "KNAUF" 3,5x25. |  | 12 | U | 7.4 | 88.8
mt12pck020b |  | Bande acoustique de dilatation autoadhésive, en mousse de polyuréthane à cellules fermées "KNAUF", de 3,2 mm d'épaisseur et 50 mm de largeur, résistance thermique 0,10 m²K/W, conductivité thermique 0,032 W/(mK). |  | 0.4 | m | 213.43 | 85.37
mt12pik010e |  | Pâte à joints Jointfiller 24H "KNAUF", Euroclasse A2-s1, d0 de réaction au feu, selon NF EN 13501-1, intervalle de température de travail de 5 à 30°C, pour application manuelle avec bande à joint, selon NF EN 13963. |  | 0.808 | kg | 869.01 | 702.16
mt12pck010a |  | Bande microperforée en papier "KNAUF" de 50 mm de largeur, selon NF EN 13963. |  | 1.2 | m | 36.88 | 44.26
mo015 |  | Compagnon professionnel III/CP2 monteur de faux plafonds en plaques de plâtre. |  | 0.251 | h | 1899.84 | 476.86
mo082 |  | Ouvrier professionnel II/OP monteur de faux plafonds en plaques de plâtre. |  | 0.251 | h | 1185.16 | 297.48
|  | Frais de chantier des unités d'ouvrage |  | 2 | % | 9226.99 | 184.54
Coût d'entretien décennal: 1.317,61F CFA les 10 premières années. | [5 empty] | Montant total HT: | 9411.53