## Feuille 1
FLB020 | m² |  | Faux plafond démontable de panneaux de laine de bois. Système "KNAUF".
Faux plafond suspendu démontable, situé à une hauteur inférieure à 4 m. Système Fibralith "KNAUF", constitué de: OSSATURE: ossature apparente, en acier galvanisé, couleur blanche, avec semelle de 24 mm de largeur, comprenant des profilés primaires et secondaires; PANNEAUX: panneaux légers de laine de bois, gamme Organic, modèle Organic A "KNAUF", de 600x600 mm et 15 mm d'épaisseur, finition Pure, résistance thermique 0,188 m²K/W, conductivité thermique 0,08 W/(mK). Comprend les cornières, les fixations pour l'ancrage des profilés, la visserie pour la fixation des panneaux et les accessoires de montage.
Code interne |  | Désignation |  | Quantité | Unité | Prix unitaire | Prix total
mt16vkk010a |  | Panneau léger de laine de bois, gamme Organic, modèle Organic A "KNAUF", de 600x600 mm et 15 mm d'épaisseur, finition Pure, selon NF EN 13168, constitué de copeaux de bois de 1,0 mm de diamètre agglomérés avec ciment, résistance thermique 0,188 m²K/W, conductivité thermique 0,08 W/(mK), densité 533,3 kg/m³, coefficient de résistance à la diffusion de la vapeur d'eau 0,4 et Euroclasse B-s1, d0 de réaction au feu selon NF EN 13501-1, pour isolation thermique et acoustique et protection contre les incendies, dans des bâtiments. |  | 1.02 | m² | 17159.2 | 17502.3
mt12pfk060ca |  | Profilé primaire EASY T - 24/38/3700 mm "KNAUF", couleur blanche, en acier galvanisé, selon NF EN 13964. |  | 0.9 | m | 1657.27 | 1491.54
mt12pfk060ja |  | Profilé secondaire EASY TG - 24/32/600 mm "KNAUF", couleur blanche, en acier galvanisé, selon NF EN 13964. |  | 1.75 | m | 1657.27 | 2900.22
mt12pfk060ka |  | Profilé secondaire EASY TG - 24/32/1200 mm "KNAUF", couleur blanche, en acier galvanisé, selon NF EN 13964. |  | 0.9 | m | 1657.27 | 1491.54
mt12pfk050f |  | Cornière EASY L - 25/25/3050 mm "KNAUF", couleur blanche, en acier galvanisé, selon NF EN 13964. |  | 0.8 | m | 1529.79 | 1223.83
mt12pek050a |  | Attache Nonius "KNAUF", pour faux plafonds suspendus. |  | 0.75 | U | 293.97 | 220.48
mt12pek050b |  | Goupille Nonius "KNAUF", pour faux plafonds suspendus. |  | 0.75 | U | 38.67 | 29
mt12pek050c |  | Partie supérieure Nonius "KNAUF", 530/630, pour faux plafonds suspendus. |  | 0.75 | U | 516.47 | 387.35
mt12pek030 |  | Tige d'accroche "KNAUF" de 100 cm. |  | 0.75 | U | 335.36 | 251.52
mt12psg220 |  | Fixation composée d'une cheville et d'une vis 5x27. |  | 0.75 | U | 54.65 | 40.99
mo015 |  | Compagnon professionnel III/CP2 monteur de faux plafonds en plaques de plâtre. |  | 0.237 | h | 1899.84 | 450.26
mo082 |  | Ouvrier professionnel II/OP monteur de faux plafonds en plaques de plâtre. |  | 0.237 | h | 1185.16 | 280.88
|  | Frais de chantier des unités d'ouvrage |  | 2 | % | 26270 | 525.4
Coût d'entretien décennal: 4.555,21F CFA les 10 premières années. | [5 empty] | Montant total HT: | 26795.3