## Feuille 1
GBD010 | m² |  | Dallage en béton.
Dallage en béton avec ajout de fibres de 10 cm d'épaisseur, réalisé avec béton non armé confectionné sur le chantier BCN: CPJ-CEM II/A 32,5 - P - B 16 - 15/25 - E: 1 - NA - P 18-305, coulage avec des moyens manuels avec un contenu de fibres sans fonction structurale, fibres de verre résistant aux alcalins (AR) de 2 kg/m³, extension et vibrage manuel via règle vibrante, sans traitement de sa surface; avec des joints de retrait de 5 mm d'épaisseur, via découpe avec un disque à diamant. Comprend le panneau de polystyrène expansé de 3 cm d'épaisseur, pour l'exécution des joints de dilatation. Le prix ne comprend pas la base du dallage.
Code interne |  | Désignation |  | Quantité | Unité | Prix unitaire | Prix total
mt08fic020b |  | Fibres de verre résistant aux alcalins (AR), avec un contenu minimum de zirconium de 17,1%, de 13 mm de longueur et 13,5 microns de diamètre, avec 100 filaments par brin liés entre eux par un adhésif, limite élastique 74000 N/mm², résistance à la traction 1620 MPa, pour prévenir les fissures par retrait dans les éléments en béton, selon NF EN 15422. |  | 0.2 | kg | 6367.87 | 1273.57
mt08aaa010a |  | Eau. |  | 0.019 | m³ | 1094.14 | 20.79
mt01arg000a |  | Sable criblé. |  | 0.045 | m³ | 16550 | 744.75
mt01arg001ar |  | Gros granulats homogénéisés, de taille maximale 15/25 mm. |  | 0.085 | m³ | 17674 | 1502.29
mt08cem000a |  | Ciment gris en sacs. |  | 36.488 | kg | 79.51 | 2901.16
mt16pea020c |  | Panneau rigide en polystyrène expansé, selon NF EN 13163, usinage latéral droit, de 30 mm d'épaisseur, résistance thermique 0,8 m²K/W, conductivité thermique 0,036 W/(mK), pour joint de dilatation. |  | 0.05 | m² | 1708.27 | 85.41
mq06vib020 |  | Règle vibrante de 3 m. |  | 0.084 | h | 2532.02 | 212.69
mq06cor020 |  | Équipement pour découpage de joints dans les dallages en béton. |  | 0.082 | h | 5150.78 | 422.36
mq06hor010 |  | Bétonnière électrique avec une capacité de gâchage de 160 l. |  | 0.063 | h | 1670.13 | 105.22
mo113 |  | Ouvrier d'exécution I/OE1 construction. |  | 0.194 | h | 1092.56 | 211.96
mo112 |  | Ouvrier d'exécution I/OE2 construction. |  | 0.224 | h | 1110.44 | 248.74
mo020 |  | Compagnon professionnel III/CP2 construction. |  | 0.068 | h | 1770.99 | 120.43
mo077 |  | Ouvrier professionnel II/OP construction. |  | 0.034 | h | 1135.46 | 38.61
|  | Frais de chantier des unités d'ouvrage |  | 2 | % | 7887.98 | 157.76
Coût d'entretien décennal: 563,20F CFA les 10 premières années. | [5 empty] | Montant total HT: | 8045.74