## Feuille 1
VPP060 | m² |  | Sous-base en béton.
Sous-base en béton avec ajout de fibres de 15 cm d'épaisseur, réalisée avec béton non armé confectionné sur le chantier BCN: CPJ-CEM II/A 32,5 - P - B 16 - 15/25 - E: 1 - NA - P 18-305, coulage avec des moyens manuels avec un contenu de fibres sans fonction structurale, fibres de verre résistant aux alcalins (AR) de 2 kg/m³, extension et vibrage manuel, via règle vibrante, avec finition lissée à la règle, pour son utilisation future en tant que support de revêtement; appuyée sur une couche de base existante. Le prix ne comprend pas la couche de base.
Code interne |  | Désignation |  | Quantité | Unité | Prix unitaire | Prix total
mt08fic020b |  | Fibres de verre résistant aux alcalins (AR), avec un contenu minimum de zirconium de 17,1%, de 13 mm de longueur et 13,5 microns de diamètre, avec 100 filaments par brin liés entre eux par un adhésif, limite élastique 74000 N/mm², résistance à la traction 1620 MPa, pour prévenir les fissures par retrait dans les éléments en béton, selon NF EN 15422. |  | 0.3 | kg | 6505.78 | 1951.73
mt08aaa010a |  | Eau. |  | 0.028 | m³ | 1117.84 | 31.3
mt01arg000a |  | Sable criblé. |  | 0.068 | m³ | 16908.4 | 1149.77
mt01arg001ar |  | Gros granulats homogénéisés, de taille maximale 15/25 mm. |  | 0.127 | m³ | 18056.7 | 2293.2
mt08cem000a |  | Ciment gris en sacs. |  | 54.731 | kg | 81.23 | 4445.8
mq06vib020 |  | Règle vibrante de 3 m. |  | 0.095 | h | 2581.96 | 245.29
mq06hor010 |  | Bétonnière électrique avec une capacité de gâchage de 160 l. |  | 0.104 | h | 1703.07 | 177.12
mo041 |  | Compagnon professionnel III/CP2 VRD espaces publics. |  | 0.055 | h | 1770.99 | 97.4
mo087 |  | Ouvrier professionnel II/OP VRD espaces publics. |  | 0.055 | h | 1135.46 | 62.45
|  | Frais de chantier des unités d'ouvrage |  | 2 | % | 10454.06 | 209.08
Coût d'entretien décennal: 746,42F CFA les 10 premières années. | [5 empty] | Montant total HT: | 10663.14