## Feuille 1
AAS010 | U | Station d'épuration biologique.
Station d'épuration biologique des eaux usées, technologie VFL, capacité pour 15 à 40 utilisateurs (H.E.), charge moyenne de matière organique contaminante (DBO5) de 2,1 kg/jour et débit maximum d'eau épurée de 5250 litres/jour.
Code interne |  | Désignation | Quantité | Unité | Prix unitaire | Prix total
mt46edb010h |  | Station d'épuration biologique des eaux usées, technologie VFL, capacité pour 15 à 40 utilisateurs (H.E.), charge moyenne de matière organique contaminante (DBO5) de 2,1 kg/jour et débit maximum d'eau épurée de 5250 litres/jour, équipée d'un réacteur biologique type AT et deux compresseurs, selon NF EN 12566-3. | 1 | U | 12999500 | 12999500
mq04cag010a |  | Camion grue jusqu'à 6 t de charge maximale. | 0.58 | h | 26702.2 | 15487.3
mo008 |  | Compagnon professionnel III/CP2 plombier. | 7.644 | h | 1775.06 | 13568.6
mo107 |  | Ouvrier professionnel II/OP plombier. | 7.644 | h | 1105.43 | 8449.91
mo003 |  | Compagnon professionnel III/CP2 électricien. | 2.548 | h | 1775.06 | 4522.85
mo102 |  | Ouvrier professionnel II/OP électricien. | 2.548 | h | 1105.43 | 2816.64
|  | Frais de chantier des unités d'ouvrage | 2 | % | 13044300 | 260887
Coût d'entretien décennal: 5.455.143,64F CFA les 10 premières années. |  |  |  |  | Montant total HT: | 13305200