## Feuille 1
AAS010 | U | Station d'épuration biologique.
Station d'épuration biologique des eaux usées, technologie VFL, capacité pour 600 utilisateurs (H.E.), charge moyenne de matière organique contaminante (DBO5) de 36 kg/jour et débit maximum d'eau épurée de 90000 litres/jour.
Code interne |  | Désignation | Quantité | Unité | Prix unitaire | Prix total
mt46edb010s |  | Station d'épuration biologique des eaux usées, technologie VFL, capacité pour 600 utilisateurs (H.E.), charge moyenne de matière organique contaminante (DBO5) de 36 kg/jour et débit maximum d'eau épurée de 90000 litres/jour, équipée d'une station de pompage, trois réacteurs biologiques type AT, trois compresseurs et un réservoir de boues, selon NF EN 12566-3. | 1 | U | 131316000 | 131316000
mq04cag010a |  | Camion grue jusqu'à 6 t de charge maximale. | 3.478 | h | 26702.2 | 92870.3
mo008 |  | Compagnon professionnel III/CP2 plombier. | 38.22 | h | 1775.06 | 67842.8
mo107 |  | Ouvrier professionnel II/OP plombier. | 38.22 | h | 1105.43 | 42249.5
mo003 |  | Compagnon professionnel III/CP2 électricien. | 2.548 | h | 1775.06 | 4522.85
mo102 |  | Ouvrier professionnel II/OP électricien. | 2.548 | h | 1105.43 | 2816.64
|  | Frais de chantier des unités d'ouvrage | 2 | % | 131527000 | 2630530
Coût d'entretien décennal: 55.004.460,97F CFA les 10 premières années. |  |  |  |  | Montant total HT: | 134157000