## Feuille 1
ABL020 | m | Caniveau en bord de piscine.
Caniveau en bord de piscine avec grille en plastique.
Code interne |  |  | Désignation | Quantité | Unité | Prix unitaire | Prix total
mt10hmf040qaed |  |  | Béton non armé prêt à l'emploi BCN: CPJ-CEM II/A 32,5 - TP - B 20 - 15/25 - E: 1 - NA - P 18-305. | 0.05 | m³ | 69784.3 | 3489.22
mt11cah010 |  |  | Caniveau préfabriqué en béton pour la récupération des eaux, de 30 cm de largeur, y compris les pièces spéciales. | 1.05 | m | 4427.45 | 4648.82
mt08aaa010a |  |  | Eau. | 0.012 | m³ | 1088.23 | 13.06
mt01arg005a |  |  | Sable de carrière, pour mortier confectionné sur le chantier. | 0.064 | t | 11771.8 | 753.4
mt08cem000a |  |  | Ciment gris en sacs. | 12 | kg | 79.08 | 948.96
mt08adt010 |  |  | Adjuvant hydrofuge pour imperméabilisation des mortiers ou des bétons. | 0.09 | kg | 870.59 | 78.35
mt47prp030 |  |  | Maille de fibre de verre. | 1 | m² | 1881.67 | 1881.67
mt47prp040 |  |  | Résine de polyester. | 0.75 | kg | 5917.45 | 4438.09
mt47prp010 |  |  | Grille en PVC de 34 cm de largeur pour gouttière de piscine, en matériau plastique avec texture antidérapante, y compris les profilés support et les pièces spéciales de coin. | 1.05 | m | 21711.5 | 22797.1
mt47prp020 |  |  | Pièces spéciales et matériau complémentaire. | 1 | U | 723.72 | 723.72
mq06hor010 |  |  | Bétonnière électrique avec une capacité de gâchage de 160 l. | 0.032 | h | 1663.34 | 53.23
mo087 |  |  | Ouvrier professionnel II/OP VRD espaces publics. | 1.559 | h | 1107.54 | 1726.65
mo041 |  |  | Compagnon professionnel III/CP2 VRD espaces publics. | 0.767 | h | 1727.44 | 1324.95
|  |  | Frais de chantier des unités d'ouvrage | 2 | % | 42877.2 | 857.54
Coût d'entretien décennal: 6.997,56F CFA les 10 premières années. | [5 empty] | Montant total HT: | 43734.8