## Feuille 1
ABP030 | U |  | Bonde de fond.
Bonde de fond circulaire de piscine, en résines thermoplastiques d'ABS, de 200 mm de diamètre, couleur blanche, à sortie verticale de 40 mm de diamètre et horizontale de 50 mm de diamètre, avec grille plate en résines thermoplastiques d'ABS.
Code interne |  | Désignation |  | Quantité | Unité | Prix unitaire | Prix total
mt47ped050a |  | Bonde de fond circulaire de piscine, en résines thermoplastiques d'ABS, de 200 mm de diamètre, couleur blanche, à sortie verticale de 40 mm de diamètre et horizontale de 50 mm de diamètre, avec grille plate en résines thermoplastiques d'ABS. |  | 1 | U | 27842 | 27842
mo008 |  | Compagnon professionnel III/CP2 plombier. |  | 0.639 | h | 1819.81 | 1162.86
mo107 |  | Ouvrier professionnel II/OP plombier. |  | 0.639 | h | 1133.3 | 724.18
|  | Frais de chantier des unités d'ouvrage |  | 2 | % | 29729.04 | 594.58
Coût d'entretien décennal: 9.400,33F CFA les 10 premières années. | [5 empty] | Montant total HT: | 30323.62