## Feuille 1
AEA010 | U | Lampe à led
Lampe à led, de 36 W, avec culot E40, classe d'efficacité énergétique A+, facteur de puissance supérieur à 0,90, de 93 mm de diamètre et 245 mm de hauteur, faisceau de lumière 360°, avec LED SMD LM561B, température de couleur 3000 K, indice de reproduction chromatique supérieure à 80, flux lumineux 3770 lumens, degré de protection IP64.
Code interne |  | Désignation | Quantité | Unité | Prix unitaire | Prix total
mt34ena560he |  | Lampe à led, de 36 W, avec culot E40, classe d'efficacité énergétique A+, facteur de puissance supérieur à 0,90, de 93 mm de diamètre et 245 mm de hauteur, faisceau de lumière 360°, avec LED SMD LM561B, température de couleur 3000 K, indice de reproduction chromatique supérieure à 80, flux lumineux 3770 lumens, degré de protection IP64. | 1 | U | 58060.4 | 58060.4
mq07cce010a |  | Camion avec nacelle élévatrice à bras articulé de 16 m de hauteur maximale de travail et 260 kg de charge maximale. | 0.464 | h | 10248.9 | 4755.48
mo003 |  | Compagnon professionnel III/CP2 électricien. | 0.489 | h | 1775.06 | 868
mo102 |  | Ouvrier professionnel II/OP électricien. | 0.489 | h | 1105.43 | 540.56
|  | Frais de chantier des unités d'ouvrage | 2 | % | 64224.5 | 1284.49
Coût d'entretien décennal: 45.856,28F CFA les 10 premières années. |  |  |  |  | Montant total HT: | 65509