## Feuille 1
AEL030 | U | Luminaire de lampadaire pour éclairage de zones piétonnes.
Luminaire en fonte d'aluminium, finition laquée de couleur grise, réglable, de 20 W, facteur de puissance supérieur à 0,95, de 530 mm de diamètre et 682 mm de hauteur, avec 12 LED SMD 5050, température de couleur 3000 K, indice de reproduction chromatique supérieure à 80, taux d'éblouissement unifié inférieur à 12, flux lumineux 2475 lumens, avec degrés de protection IP66 et IK10.
Code interne |  | Désignation | Quantité | Unité | Prix unitaire | Prix total
mt34ena290aa |  | Luminaire en fonte d'aluminium, finition laquée de couleur grise, réglable, de 20 W, facteur de puissance supérieur à 0,95, de 530 mm de diamètre et 682 mm de hauteur, avec 12 LED SMD 5050, température de couleur 3000 K, indice de reproduction chromatique supérieure à 80, taux d'éblouissement unifié inférieur à 12, flux lumineux 2475 lumens, avec degrés de protection IP66 et IK10, à fixer sur un support de 59 mm de diamètre. | 1 | U | 170882 | 170882
mq07cce010a |  | Camion avec nacelle élévatrice à bras articulé de 16 m de hauteur maximale de travail et 260 kg de charge maximale. | 0.811 | h | 26867.3 | 21789.38
mo003 |  | Compagnon professionnel III/CP2 électricien. | 0.864 | h | 1819.81 | 1572.32
mo102 |  | Ouvrier professionnel II/OP électricien. | 0.864 | h | 1133.3 | 979.17
|  | Frais de chantier des unités d'ouvrage | 2 | % | 195222.87 | 3904.46
Coût d'entretien décennal: 149.345,16F CFA les 10 premières années. |  |  |  |  | Montant total HT: | 199127.33