## Feuille 1
AEO010 | U | Bloc optique à led.
Bloc optique à led en aluminium extrudé, finition laquée de couleur noire, réglable, de 20 W, facteur de puissance supérieur à 0,95, de 365x365x85 mm, avec 12 LED SMD 5050, température de couleur 3000 K, indice de reproduction chromatique supérieure à 80, taux d'éblouissement unifié inférieur à 12, flux lumineux 2475 lumens, avec degrés de protection IP66 et IK10.
Code interne |  | Désignation | Quantité | Unité | Prix unitaire | Prix total
mt34ena540aa |  | Bloc optique à led en aluminium extrudé, finition laquée de couleur noire, réglable, de 20 W, facteur de puissance supérieur à 0,95, de 365x365x85 mm, avec 12 LED SMD 5050, température de couleur 3000 K, indice de reproduction chromatique supérieure à 80, taux d'éblouissement unifié inférieur à 12, flux lumineux 2475 lumens, avec degrés de protection IP66 et IK10. | 1 | U | 169539 | 169539
mq07cce010a |  | Camion avec nacelle élévatrice à bras articulé de 16 m de hauteur maximale de travail et 260 kg de charge maximale. | 0.464 | h | 26867.3 | 12466.5
mo003 |  | Compagnon professionnel III/CP2 électricien. | 0.494 | h | 1819.81 | 898.99
mo102 |  | Ouvrier professionnel II/OP électricien. | 0.494 | h | 1133.3 | 559.85
|  | Frais de chantier des unités d'ouvrage | 2 | % | 183464 | 3669.29
Coût d'entretien décennal: 130.993,60F CFA les 10 premières années. |  |  |  |  | Montant total HT: | 187134