## Feuille 1
AFE010 | m² | Enduit du parement vertical.
Enduit de ciment appliqué sur le parement vertical du terrain de pelote basque.
Code interne |  |  | Désignation | Quantité | Unité | Prix unitaire | Prix total
mt09var010a |  |  | Maille pour armer les mortiers. | 1.1 | m² | 500.59 | 550.65
mt08aaa010a |  |  | Eau. | 0.006 | m³ | 1088.23 | 6.53
mt01arg005a |  |  | Sable de carrière, pour mortier confectionné sur le chantier. | 0.03 | t | 11771.8 | 353.15
mt08cem000a |  |  | Ciment gris en sacs. | 7.6 | kg | 79.08 | 601.01
mt08adt010 |  |  | Adjuvant hydrofuge pour imperméabilisation des mortiers ou des bétons. | 0.152 | kg | 870.59 | 132.33
mt08cem020a |  |  | Ciment Portland CEM II/A-P 32,5 R, en sacs, selon NF EN 197-1. | 4 | kg | 65.29 | 261.16
mq06hor010 |  |  | Bétonnière électrique avec une capacité de gâchage de 160 l. | 0.016 | h | 1663.34 | 26.61
mo041 |  |  | Compagnon professionnel III/CP2 VRD espaces publics. | 1.325 | h | 1727.44 | 2288.86
mo087 |  |  | Ouvrier professionnel II/OP VRD espaces publics. | 0.864 | h | 1107.54 | 956.91
|  |  | Frais de chantier des unités d'ouvrage | 2 | % | 5177.21 | 103.54
Coût d'entretien décennal: 897,73F CFA les 10 premières années. | [5 empty] | Montant total HT: | 5280.75