## Feuille 1
AFP020 | m² |  | Peinture au chloro-caoutchouc sur le parement vertical des pistes sportives.
Application manuelle de deux couches de peinture au chloro-caoutchouc, couleur verte, finition satinée, texture lisse, diluées avec 10 à 15% de diluant formulé à base d'hydrocarbures aromatiques, (rendement: 0,11 l/m² chaque couche); sur le parement vertical de mortier, pour terrain de pelote basque. Le prix comprend la protection des éléments du contour qui pourraient être affectés pendant les travaux.
Code interne |  | Désignation |  | Quantité | Unité | Prix unitaire | Prix total
mt27pdj020e |  | Peinture, à base de résines de chloro-caoutchouc, couleur verte, finition satinée, résistante aux alcalis; à appliquer à la brosse, au rouleau ou au pistolet. |  | 0.22 | l | 13924.5 | 3063.39
mt27wad100 |  | Dissolvant formulé à base d'hydrocarbures aromatiques à point d'ébullition élevé. |  | 0.033 | l | 4810.59 | 158.75
mo038 |  | Compagnon professionnel III/CP2 peintre. |  | 0.126 | h | 1727.44 | 217.66
mo076 |  | Ouvrier professionnel II/OP peintre. |  | 0.126 | h | 1107.54 | 139.55
|  | Frais de chantier des unités d'ouvrage |  | 2 | % | 3579.35 | 71.59
Coût d'entretien décennal: 4.709,71F CFA les 10 premières années. | [5 empty] | Montant total HT: | 3650.94