## Feuille 1
AFR010 | m² | Revêtemen de sol en résines synthétiques.
Revêtement continu synthétique, pour terrain de pelote basque, sur sol en aggloméré asphaltique.
Code interne |  |  | Désignation | Quantité | Unité | Prix unitaire | Prix total
mt47adc060a |  |  | Mortier acrylique, pour régularisation des surfaces. | 0.3 | kg | 4842.95 | 1452.89
mt47adc050b |  |  | Granulats siliceux de granulométrie 0,2-0,4 mm. | 0.5 | kg | 275.86 | 137.93
mt08aaa010a |  |  | Eau. | 0.2 | m³ | 1088.23 | 217.65
mt47adc020a |  |  | Mortier bicomposant à base de résines acryliques époxy. | 1.2 | kg | 9675.68 | 11610.8
mt27pij030a |  |  | Peinture bicomposant à base de résines acryliques époxy. | 0.2 | kg | 10462.4 | 2092.48
mo041 |  |  | Compagnon professionnel III/CP2 VRD espaces publics. | 0.391 | h | 1727.44 | 675.43
mo087 |  |  | Ouvrier professionnel II/OP VRD espaces publics. | 0.587 | h | 1107.54 | 650.13
|  |  | Frais de chantier des unités d'ouvrage | 2 | % | 16837.3 | 336.75
Coût d'entretien décennal: 6.010,93F CFA les 10 premières années. | [5 empty] | Montant total HT: | 17174.1