## Feuille 1
ALC020 | U | Couvre-pilastres.
Pièce préfabriquée en béton, de couleur blanche, pour recouvrement de pilastre, de 28x28x4 cm.
Code interne |  | Désignation | Quantité | Unité | Prix unitaire | Prix total
mt08aaa010a |  | Eau. | 0.006 | m³ | 1088.23 | 6.53
mt01arg005a |  | Sable de carrière, pour mortier confectionné sur le chantier. | 0.002 | t | 11771.8 | 23.54
mt08cem000a |  | Ciment gris en sacs. | 0.57 | kg | 79.08 | 45.08
mt08adt010 |  | Adjuvant hydrofuge pour imperméabilisation des mortiers ou des bétons. | 0.011 | kg | 870.59 | 9.58
mt20cho020da |  | Pièce préfabriquée en béton, de couleur blanche, pour recouvrement de pilastre, de 28x28x4 cm, avec larmier. | 1 | U | 5142.65 | 5142.65
mt09mcr235 |  | Mortier de jointoiement pour préfabriqués en béton et en pierre artificielle, constitué de ciment, granulats, pigments et additifs spéciaux. | 0.056 | kg | 1791.96 | 100.35
mt28pcs010a |  | Protecteur hydrofuge en base aqueuse, incolore, autonettoyant, repoussant l'eau et la saleté, pour traitement superficiel hydrofuge, à appliquer à la brosse sur surfaces en pierre naturelle ou artificielle. | 0.062 | l | 8004.52 | 496.28
mq06hor010 |  | Bétonnière électrique avec une capacité de gâchage de 160 l. | 0.006 | h | 1663.34 | 9.98
mo041 |  | Compagnon professionnel III/CP2 VRD espaces publics. | 0.089 | h | 1727.44 | 153.74
mo087 |  | Ouvrier professionnel II/OP VRD espaces publics. | 0.104 | h | 1107.54 | 115.18
|  | Frais de chantier des unités d'ouvrage | 2 | % | 6102.91 | 122.06
Coût d'entretien décennal: 435,75F CFA les 10 premières années. |  |  |  |  | Montant total HT: | 6224.97