## Feuille 1
ALM020 | m | Mur de clôture en béton.
Clôture constituée de mur continu en béton armé, de 1 m de hauteur et 15 cm d'épaisseur, réalisé avec béton confectionné sur le chantier BCN: CPJ-CEM II/A 32,5 - TP - B 30 - 15/25 - E: 2a - BA - P 18-305, coulage avec des moyens manuels, et treillis soudé 100x100 mm et Ø 4,0-4,0 mm, en acier Fe E 500; montage et démontage du système de coffrage récupérable métallique pour finition visible. Comprend les profilés chanfreins pour le biseautage des bords et les séparateurs.
Code interne |  | Désignation | Quantité | Unité | Prix unitaire | Prix total
mt07aco020d |  | Séparateur homologué pour murs. | 2.4 | U | 50.88 | 122.11
mt08eme030c |  | Système de coffrage à deux faces, pour les murs, constitué de panneaux métalliques modulaires, jusqu'à 3 m de hauteur, y compris les éléments de réservation pour le passage des installations. | 2 | m² | 15544 | 31088.1
mt07ame100bca |  | Treillis soudé 100x100 mm, fils porteurs de 4 mm de diamètre et fils de répartition de 4 mm de diamètre, en acier Fe E 500. | 1.1 | m² | 1498.65 | 1648.52
mt08var040a |  | Profilé chanfrein en PVC, de plusieurs dimensions et 2500 mm de longueur. | 1 | U | 401.18 | 401.18
mt08aaa010a |  | Eau. | 0.028 | m³ | 1094.14 | 30.64
mt01arg000a |  | Sable criblé. | 0.06 | m³ | 16550 | 993
mt01arg001ar |  | Gros granulats homogénéisés, de taille maximale 15/25 mm. | 0.113 | m³ | 17674 | 1997.16
mt08cem000a |  | Ciment gris en sacs. | 72.45 | kg | 79.51 | 5760.5
mq06hor010 |  | Bétonnière électrique avec une capacité de gâchage de 160 l. | 0.11 | h | 1670.13 | 183.71
mo042 |  | Compagnon professionnel III/CP2 du béton. | 0.412 | h | 1843.02 | 759.32
mo089 |  | Ouvrier professionnel II/OP du béton. | 0.412 | h | 1180.83 | 486.5
mo113 |  | Ouvrier d'exécution I/OE1 construction. | 0.209 | h | 1092.56 | 228.35
mo112 |  | Ouvrier d'exécution I/OE2 construction. | 0.219 | h | 1110.44 | 243.19
|  | Frais de chantier des unités d'ouvrage | 2 | % | 43942.2 | 878.84
Coût d'entretien décennal: 2.241,05F CFA les 10 premières années. |  |  |  |  | Montant total HT: | 44821.1