## Feuille 1
ASD030 | m² | Démolition d'un dallage ou d'un revêtement de sol en béton.
Démolition d'un dallage ou d'un revêtement de sol en béton massif de jusqu'à 15 cm d'épaisseur, via rétro-pelleteuse équipée d'un brise-roche hydraulique, et chargement mécanique dans le camion ou la benne. Le prix ne comprend pas la démolition de la base support.
Code interne |  |  | Désignation | Quantité | Unité | Prix unitaire | Prix total
mq01exn050c |  |  | Pelleteuse sur pneus, de 85 kW, avec un brise-roche hydraulique. | 0.07 | h | 35098.9 | 2456.93
mq01ret010 |  |  | Mini rétro chargeuse sur pneus de 15 kW. | 0.012 | h | 22112.3 | 265.35
mo113 |  |  | Ouvrier d'exécution I/OE1 construction. | 0.066 | h | 1065.7 | 70.34
|  |  | Frais de chantier des unités d'ouvrage | 2 | % | 2792.62 | 55.85
[6 empty] | Montant total HT: | 2848.47