## Feuille 1
ASD030 | m² | Démolition d'un dallage ou d'un revêtement de sol en béton.
Démolition d'un dallage ou d'un revêtement de sol en béton massif de 15 à 25 cm d'épaisseur, via rétro-pelleteuse équipée d'un brise-roche hydraulique, et chargement mécanique dans le camion ou la benne. Le prix ne comprend pas la démolition de la base support.
Code interne |  |  | Désignation | Quantité | Unité | Prix unitaire | Prix total
mq01exn050c |  |  | Pelleteuse sur pneus, de 85 kW, avec un brise-roche hydraulique. | 0.087 | h | 35098.9 | 3053.61
mq01ret010 |  |  | Mini rétro chargeuse sur pneus de 15 kW. | 0.014 | h | 22112.3 | 309.57
mo113 |  |  | Ouvrier d'exécution I/OE1 construction. | 0.009 | h | 1065.7 | 9.59
|  |  | Frais de chantier des unités d'ouvrage | 2 | % | 3372.77 | 67.46
[6 empty] | Montant total HT: | 3440.23