## Feuille 1
ASD030 | m² | Démolition d'un dallage ou d'un revêtement de sol en béton.
Démolition d'un dallage ou d'un revêtement de sol en béton armé de 15 à 25 cm d'épaisseur, avec marteau piqueur, et chargement manuel dans le camion ou la benne. Le prix ne comprend pas la démolition de la base support.
Code interne |  |  | Désignation | Quantité | Unité | Prix unitaire | Prix total
mq05mai030 |  |  | Marteau pneumatique. | 0.383 | h | 2203.13 | 843.8
mq05pdm010a |  |  | Compresseur portable électrique 2 m³/min de débit. | 0.383 | h | 2057.34 | 787.96
mo112 |  |  | Ouvrier d'exécution I/OE2 construction. | 0.436 | h | 1083.13 | 472.24
mo113 |  |  | Ouvrier d'exécution I/OE1 construction. | 0.293 | h | 1065.7 | 312.25
|  |  | Frais de chantier des unités d'ouvrage | 2 | % | 2416.25 | 48.33
[6 empty] | Montant total HT: | 2464.58