## Feuille 1
ASD030 | m² | Démolition d'un dallage ou d'un revêtement de sol en béton.
Démolition d'un dallage ou d'un revêtement de sol en béton armé de 15 à 25 cm d'épaisseur, via rétro-pelleteuse équipée d'un brise-roche hydraulique, et chargement mécanique dans le camion ou la benne. Le prix ne comprend pas la démolition de la base support.
Code interne |  |  | Désignation | Quantité | Unité | Prix unitaire | Prix total
mq01exn050c |  |  | Pelleteuse sur pneus, de 85 kW, avec un brise-roche hydraulique. | 0.104 | h | 35098.9 | 3650.29
mq01ret010 |  |  | Mini rétro chargeuse sur pneus de 15 kW. | 0.017 | h | 22112.3 | 375.91
mo113 |  |  | Ouvrier d'exécution I/OE1 construction. | 0.011 | h | 1065.7 | 11.72
|  |  | Frais de chantier des unités d'ouvrage | 2 | % | 4037.92 | 80.76
[6 empty] | Montant total HT: | 4118.68