## Feuille 1
ATN070 | m² | Nettoyage des arbustes et des herbes.
Nettoyage des arbustes et des herbes situés dans parement vertical.
Code interne |  |  | Désignation | Quantité | Unité | Prix unitaire | Prix total
mt48pla030 |  |  | Désherbant de contact pour la destruction des plantes herbacées. | 0.005 | l | 15364.7 | 76.82
mq09pla010 |  |  | Pompe manuelle à piston pour traitements phytosanitaires et herbicides. | 0.016 | h | 11922.7 | 190.76
mo112 |  |  | Ouvrier d'exécution I/OE2 construction. | 0.019 | h | 1110.44 | 21.1
mo113 |  |  | Ouvrier d'exécution I/OE1 construction. | 0.066 | h | 1092.56 | 72.11
|  |  | Frais de chantier des unités d'ouvrage | 2 | % | 360.79 | 7.22
[6 empty] | Montant total HT: | 368.01