## Feuille 1
ATS010 | m³ |  | Mur de soutènement en maçonnerie de pierre.
Mur de soutènement des terres en maçonnerie ordinaire de pierre calcaire, à une face visible, entre des terrains de différents niveaux, jusqu'à 3 m de hauteur, pose avec du mortier de ciment confectionné sur chantier, avec 250 kg/m³ de ciment, couleur grise, avec adjuvant hydrofuge, dosage 1:6, fourni en vrac. Comprend les tubes en PVC pour drainage. Le prix ne comprend pas la fondation.
Code interne |  | Désignation |  | Quantité | Unité | Prix unitaire | Prix total
mt08pmu010a |  | Pierre calcaire, pour maçonnerie ordinaire. |  | 0.81 | m³ | 16381.5 | 13269
mt08aaa010a |  | Eau. |  | 0.038 | m³ | 1088.23 | 41.35
mt01arg005a |  | Sable de carrière, pour mortier confectionné sur le chantier. |  | 0.309 | t | 11771.8 | 3637.49
mt08cet020e |  | Ciment CEM II / A-L 32,5 N, en vrac, selon NF EN 197-1. |  | 0.048 | t | 65031.1 | 3121.49
mt08adt010 |  | Adjuvant hydrofuge pour imperméabilisation des mortiers ou des bétons. |  | 0.958 | kg | 870.59 | 834.03
mt36tie010da |  | Tube en PVC, série B, de 75 mm de diamètre et 3 mm d'épaisseur, avec extrémité évasée, selon NF EN 1329-1. |  | 0.05 | m | 2843.78 | 142.19
mq06hor010 |  | Bétonnière électrique avec une capacité de gâchage de 160 l. |  | 0.154 | h | 1663.34 | 256.15
mo041 |  | Compagnon professionnel III/CP2 VRD espaces publics. |  | 2.167 | h | 1727.44 | 3743.36
mo022 |  | Compagnon professionnel III/CP2 poseur de pierre naturelle. |  | 3.707 | h | 1727.44 | 6403.62
mo060 |  | Ouvrier professionnel II/OP poseur de pierre naturelle. |  | 3.707 | h | 1107.54 | 4105.65
|  | Frais de chantier des unités d'ouvrage |  | 3 | % | 35554.4 | 1066.63
Coût d'entretien décennal: 5.493,15F CFA les 10 premières années. | [5 empty] | Montant total HT: | 36621