## Feuille 1
ATS010 | m³ |  | Mur de soutènement en maçonnerie de pierre.
Mur de soutènement des terres en maçonnerie ordinaire de pierre calcaire, à une face visible, entre des terrains de différents niveaux, jusqu'à 3 m de hauteur, pose avec du mortier de ciment et chaux confectionné sur chantier, avec 250 kg/m³ de ciment, couleur blanche, avec colorant, dosage 1:1:7, fourni en sacs. Comprend les tubes en PVC pour drainage. Le prix ne comprend pas la fondation.
Code interne |  | Désignation |  | Quantité | Unité | Prix unitaire | Prix total
mt08pmu010a |  | Pierre calcaire, pour maçonnerie ordinaire. |  | 0.81 | m³ | 16381.5 | 13269
mt08aaa010a |  | Eau. |  | 0.038 | m³ | 1088.23 | 41.35
mt01arg005a |  | Sable de carrière, pour mortier confectionné sur le chantier. |  | 0.284 | t | 11771.8 | 3343.19
mt08cem041a |  | Ciment blanc en sacs. |  | 47.88 | kg | 112.29 | 5376.45
mt08cal011a |  | Chaux aérienne hydratée, type CL 90-S, selon NF EN 459-1, en sacs. |  | 47.88 | kg | 316.68 | 15162.6
mt08adt020a |  | Colorant synthétique pour agglomérés. |  | 0.958 | kg | 1476.3 | 1414.3
mt36tie010da |  | Tube en PVC, série B, de 75 mm de diamètre et 3 mm d'épaisseur, avec extrémité évasée, selon NF EN 1329-1. |  | 0.05 | m | 2843.78 | 142.19
mq06hor010 |  | Bétonnière électrique avec une capacité de gâchage de 160 l. |  | 0.199 | h | 1663.34 | 331
mo041 |  | Compagnon professionnel III/CP2 VRD espaces publics. |  | 2.889 | h | 1727.44 | 4990.57
mo022 |  | Compagnon professionnel III/CP2 poseur de pierre naturelle. |  | 3.707 | h | 1727.44 | 6403.62
mo060 |  | Ouvrier professionnel II/OP poseur de pierre naturelle. |  | 3.707 | h | 1107.54 | 4105.65
|  | Frais de chantier des unités d'ouvrage |  | 3 | % | 54580 | 1637.4
Coût d'entretien décennal: 8.432,61F CFA les 10 premières années. | [5 empty] | Montant total HT: | 56217.4