## Feuille 1
ATS010 | m³ |  | Mur de soutènement en maçonnerie de pierre.
Mur de soutènement des terres en maçonnerie ordinaire de pierre granitique, à une face visible, entre des terrains de différents niveaux, jusqu'à 3 m de hauteur, pose avec du mortier de ciment confectionné sur chantier, avec 300 kg/m³ de ciment, couleur blanche, dosage 1:5, fourni en sacs. Comprend les tubes en PVC pour drainage. Le prix ne comprend pas la fondation.
Code interne |  | Désignation |  | Quantité | Unité | Prix unitaire | Prix total
mt08pmu010b |  | Pierre granitique, pour maçonnerie ordinaire. |  | 0.81 | m³ | 17027.2 | 13792
mt08aaa010a |  | Eau. |  | 0.038 | m³ | 1088.23 | 41.35
mt01arg005a |  | Sable de carrière, pour mortier confectionné sur le chantier. |  | 0.301 | t | 11771.8 | 3543.31
mt08cem041a |  | Ciment blanc en sacs. |  | 57.285 | kg | 112.29 | 6432.53
mt36tie010da |  | Tube en PVC, série B, de 75 mm de diamètre et 3 mm d'épaisseur, avec extrémité évasée, selon NF EN 1329-1. |  | 0.05 | m | 2843.78 | 142.19
mq06hor010 |  | Bétonnière électrique avec une capacité de gâchage de 160 l. |  | 0.199 | h | 1663.34 | 331
mo041 |  | Compagnon professionnel III/CP2 VRD espaces publics. |  | 2.769 | h | 1727.44 | 4783.28
mo022 |  | Compagnon professionnel III/CP2 poseur de pierre naturelle. |  | 3.781 | h | 1727.44 | 6531.45
mo060 |  | Ouvrier professionnel II/OP poseur de pierre naturelle. |  | 3.781 | h | 1107.54 | 4187.61
|  | Frais de chantier des unités d'ouvrage |  | 3 | % | 39784.8 | 1193.54
Coût d'entretien décennal: 6.146,75F CFA les 10 premières années. | [5 empty] | Montant total HT: | 40978.3