## Feuille 1
AVA050 | U | Bouche d'arrosage.
Bouche d'arrosage en fonte, avec raccord de sortie fileté mâle de 1 1/2" de diamètre.
Code interne |  | Désignation | Quantité | Unité | Prix unitaire | Prix total
mt48wwg100a |  | Bouche d'arrosage, constituée de corps et couvercle en fonte avec carré de manoeuvre, bride d'entrée, vanne d'isolement et raccord de sortie fileté mâle en laiton de 1 1/2" de diamètre. | 1 | U | 74230.2 | 74230.2
mt37tpj023fe |  | Collier de prise en charge en PP avec quatre vis, pour tube de 63 mm de diamètre extérieur, avec prise pour connexion filetée de 1 1/2" de diamètre, PN=16 atm, avec joints élastiques en EPDM, selon NF EN ISO 15874-3. | 1 | U | 4781.45 | 4781.45
mt37tpa030da |  | Tube en polyéthylène PE 40 de couleur noire avec des bandes de couleur bleue, de 40 mm de diamètre extérieur et 5,5 mm d'épaisseur, PN=10 atm, selon NF EN 12201-2. | 1 | m | 3476.03 | 3476.03
mo008 |  | Compagnon professionnel III/CP2 plombier. | 0.371 | h | 1819.81 | 675.15
mo107 |  | Ouvrier professionnel II/OP plombier. | 0.371 | h | 1133.3 | 420.45
|  | Frais de chantier des unités d'ouvrage | 2 | % | 83583.3 | 1671.67
Coût d'entretien décennal: 34.954,54F CFA les 10 premières années. |  |  |  |  | Montant total HT: | 85255