## Feuille 1
AVA070 | U | Diffuseur.
Diffuseur de surface, de 1/2" de diamètre, constitué de buse diffuseuse avec arc ajustable, avec débit proportionnel au secteur arrosé et portée réglable, adaptateur de buse et tube en acier galvanisé.
Code interne |  | Désignation | Quantité | Unité | Prix unitaire | Prix total
mt48wwg210a |  | Tube en acier galvanisé, de 1 m de longueur, connexion de 1/2" de diamètre. | 1 | U | 3735.99 | 3735.99
mt48wwg220a |  | Adaptateur pour buse, en ABS, connexion de 1/2" de diamètre. | 1 | U | 1070.94 | 1070.94
mt48dif010a |  | Buse diffuseuse avec arc ajustable, avec débit proportionnel au secteur arrosé et portée réglable, connexion de 1/2" de diamètre. | 1 | U | 1483.32 | 1483.32
mt37tpj023ca |  | Collier de prise en charge en PP avec deux vis, pour tube de 32 mm de diamètre extérieur, avec prise pour connexion filetée de 1/2" de diamètre, PN=16 atm, avec joints élastiques en EPDM, selon NF EN ISO 15874-3. | 1 | U | 2209.36 | 2209.36
mo008 |  | Compagnon professionnel III/CP2 plombier. | 0.124 | h | 1819.81 | 225.66
mo107 |  | Ouvrier professionnel II/OP plombier. | 0.124 | h | 1133.3 | 140.53
|  | Frais de chantier des unités d'ouvrage | 2 | % | 8865.8 | 177.32
Coût d'entretien décennal: 4.250,27F CFA les 10 premières années. |  |  |  |  | Montant total HT: | 9043.12