## Feuille 1
AVL010 | U | Poubelle métallique.
Poubelle avec cendrier, en acier électrozingué, de paroi, de type basculante avec clé, bouche rectangulaire, de capacité 40 litres, en tôle de 1 mm d'épaisseur peinte avec une peinture de polyester couleur, dimensions totales 540x360x250, avec chevilles, tire-fonds et rondelles.
Code interne |  | Désignation | Quantité | Unité | Prix unitaire | Prix total
mt52mug425a |  | Poubelle avec cendrier, en acier électrozingué, de paroi, de type basculante avec clé, bouche rectangulaire, de capacité 40 litres, en tôle de 1 mm d'épaisseur peinte avec une peinture de polyester couleur, dimensions totales 540x360x250. | 1 | U | 119691 | 119691
mt52mug200f |  | Répercussion, dans la mise en place de poubelle, d'éléments de fixation à la paroi: chevilles, tire-fonds et rondelles. | 1 | U | 2145.61 | 2145.61
mo041 |  | Compagnon professionnel III/CP2 VRD espaces publics. | 0.262 | h | 1727.44 | 452.59
mo087 |  | Ouvrier professionnel II/OP VRD espaces publics. | 0.262 | h | 1107.54 | 290.18
|  | Frais de chantier des unités d'ouvrage | 2 | % | 122579 | 2451.58
Coût d'entretien décennal: 132.532,30F CFA les 10 premières années. |  |  |  |  | Montant total HT: | 125030