## Feuille 1
AVP040 | m² | Labourage du terrain.
Fraisage du terrain lâche, jusqu'à une profondeur de 20 cm, avec des moyens manuels, via motoculteur, jusqu'à réduire complètement les mottes.
Code interne |  |  | Désignation | Quantité | Unité | Prix unitaire | Prix total
mq09mot010 |  |  | Motoculteur 60/80 cm. | 0.029 | h | 1457.96 | 42.28
mo086 |  |  | Ouvrier professionnel II/OP jardinier. | 0.031 | h | 1107.54 | 34.33
|  |  | Frais de chantier des unités d'ouvrage | 2 | % | 76.61 | 1.53
[6 empty] | Montant total HT: | 78.14