## Feuille 1
EAN020 | m² | Nettoyage manuel des façades avec de l'eau et une brosse.
Nettoyage d'une façade de béton en état de conservation moyen, par brossage manuel avec de l'eau et une brosse tendre en fibres végétale, en considérant un degré de complexité bas.
Code interne |  |  | Désignation | Quantité | Unité | Prix unitaire | Prix total
mt08aaa010a |  |  | Eau. | 0.03 | m³ | 1088.23 | 32.65
mo020 |  |  | Compagnon professionnel III/CP2 construction. | 0.383 | h | 1727.44 | 661.61
mo113 |  |  | Ouvrier d'exécution I/OE1 construction. | 0.383 | h | 1065.7 | 408.16
|  |  | Frais de chantier des unités d'ouvrage | 2 | % | 1102.42 | 22.05
[6 empty] | Montant total HT: | 1124.47